## dbooster
Reference	Quantity	Value	Footprint	mfg_pn	Voltage
C1 C11 C4 C5 C7 C8	6	100n	Capacitors_SMD:C_0603	06035C104KAT2A	50V
C10 C9	2	47u	Capacitors_SMD:CP_Elec_6.3x5.8	EMZJ250ADA470MF61G	25V
C2 C3	2	4u7	Capacitors_SMD:C_0603	GRM188R60J475KE19J	6.3V
C6	1	2u2	Capacitors_SMD:C_0603	C0603C225K4PACTU	16V
CON1	1	BARREL_JACK	teletram_connectors:pjack_smt	PJ-002AH-SMT-TR
D1	1	12V	Diodes_SMD:D_SMB_Standard	SMBJ10D-M3/H
D2	1	YEL	LEDs:LED_D3.0mm_FlatTop	WP710A10YT
D3	1	RED	LEDs:LED_D3.0mm_FlatTop	WP710A10IT
D4	1	GRN	LEDs:LED_D3.0mm_FlatTop	WP710A10GT
J1 J2	2	a_jack_6p	teletram_connectors:ajack_smt_6
J3	1	TERM2	teletram_connectors:pterm_2	1770885
R1	1	1K	Resistors_SMD:R_0603	CRCW06031K00FKEA
R2 R3 R4	3	300	Resistors_SMD:R_0603	RC0603FR-07300RL
R5	1	49.9K	Resistors_SMD:R_0603	CRCW060349K9FKEA
R6 R7	2	10K	Resistors_SMD:R_0603	CRCW060310K0FKEA
U1	1	LD2980	TO_SOT_Packages_SMD:SOT-23-5	LD2980CM50TR
U2	1	TLP2161	Housings_SOIC:SOIC-8_3.9x4.9mm_Pitch1.27mm	TLP2161(F)
U3	1	74LVC2G17	TO_SOT_Packages_SMD:SOT-23-6	SN74LVC2G17DBVR
U4	1	MC33926	teletram_smd:pwr_qfn_8x8_32	MC33926PNB
U5	1	SN74LVC1G123	Housings_SSOP:TSSOP-8_3x3mm_Pitch0.65mm	SN74LVC1G123DCUR